## 20240304불모산터널 전산실 ESP150
Model | 3554 BATTERY HiTESTER
Serial | 140227030
Date | 2024-03-04 |  | V1.03
불모산터널 전산실 |  |  | ESP150 |  | L/N:230612
No | R-Range | Resistance[mohm] | R-Lim1[mohm] | R-Lim2[mohm] | V-Range | Voltage[volt] | V-Lim[volt] | Temperature[C] | Result | Date | Time
1 | 30m | 2.64 |  |  | 60V | 13.41 |  |  |  | 2024-03-04 | 12:00
2 | 30m | 2.56 |  |  | 60V | 13.36 |  |  |  | 2024-03-04 | 12:00
3 | 30m | 2.61 |  |  | 60V | 13.37 |  |  |  | 2024-03-04 | 12:01
4 | 30m | 2.58 |  |  | 60V | 13.35 |  |  |  | 2024-03-04 | 12:01
5 | 30m | 2.62 |  |  | 60V | 13.36 |  |  |  | 2024-03-04 | 12:01
6 | 30m | 2.58 |  |  | 60V | 13.36 |  |  |  | 2024-03-04 | 12:01
7 | 30m | 2.6 |  |  | 60V | 13.37 |  |  |  | 2024-03-04 | 12:01
8 | 30m | 2.58 |  |  | 60V | 13.34 |  |  |  | 2024-03-04 | 12:01
9 | 30m | 2.64 |  |  | 60V | 13.39 |  |  |  | 2024-03-04 | 12:01
10 | 30m | 2.67 |  |  | 60V | 13.35 |  |  |  | 2024-03-04 | 12:02
11 | 30m | 2.63 |  |  | 60V | 13.38 |  |  |  | 2024-03-04 | 12:02
12 | 30m | 2.62 |  |  | 60V | 13.37 |  |  |  | 2024-03-04 | 12:02
13 | 30m | 2.6 |  |  | 60V | 13.28 |  |  |  | 2024-03-04 | 12:02
14 | 30m | 2.61 |  |  | 60V | 13.36 |  |  |  | 2024-03-04 | 12:02
15 | 30m | 2.63 |  |  | 60V | 13.4 |  |  |  | 2024-03-04 | 12:02
16 | 30m | 2.61 |  |  | 60V | 13.36 |  |  |  | 2024-03-04 | 12:02
17 | 30m | 2.63 |  |  | 60V | 13.42 |  |  |  | 2024-03-04 | 12:03
18 | 30m | 2.64 |  |  | 60V | 13.38 |  |  |  | 2024-03-04 | 12:03
19 | 30m | 2.59 |  |  | 60V | 13.34 |  |  |  | 2024-03-04 | 12:03
20 | 30m | 2.61 |  |  | 60V | 13.38 |  |  |  | 2024-03-04 | 12:03
21 | 30m | 2.61 |  |  | 60V | 13.39 |  |  |  | 2024-03-04 | 12:03
22 | 30m | 2.62 |  |  | 60V | 13.36 |  |  |  | 2024-03-04 | 12:04
23 | 30m | 2.64 |  |  | 60V | 13.42 |  |  |  | 2024-03-04 | 12:04
24 | 30m | 2.63 |  |  | 60V | 13.43 |  |  |  | 2024-03-04 | 12:04
25 | 30m | 2.63 |  |  | 60V | 13.43 |  |  |  | 2024-03-04 | 12:04
26 | 30m | 2.68 |  |  | 60V | 13.39 |  |  |  | 2024-03-04 | 12:04
27 | 30m | 2.65 |  |  | 60V | 13.43 |  |  |  | 2024-03-04 | 12:04
28 | 30m | 2.61 |  |  | 60V | 13.38 |  |  |  | 2024-03-04 | 12:04
29 | 30m | 2.62 |  |  | 60V | 13.4 |  |  |  | 2024-03-04 | 12:04
30 | 30m | 2.59 |  |  | 60V | 13.4 |  |  |  | 2024-03-04 | 12:04
31 | 30m | 2.59 |  |  | 60V | 13.37 |  |  |  | 2024-03-04 | 12:04
32 | 30m | 2.62 |  |  | 60V | 13.39 |  |  |  | 2024-03-04 | 12:04
| MIN | 2.56 |  |  |  | 13.28
| MAX | 2.68 |  |  |  | 13.43